## Feuille1
masse volumique air		1184	g/m³
masse volumique essence		7,00E+005	g/m³	0,7	g/cm3
cylindree		50	cm³
Masse air		59200	ug
debit injecteur		120	cc/min	84	g/min
		1400	ug/ms	1,4	g/sec
Enrichissement		112	%	1400	mg/sec
AFR 12:1, Qfuel		10458,7	ug	1,4	ug/us
Temps ouverture		500	us
AFR 12:1, temps injection		7970,5	us